## Sheet1
Index | Quantity | Part Number | Manufacturer Part Number | Description | Customer Reference | Available | Backorder | Unit Price | Extended Price USD
1 | 10 | XC1776CT-ND | ECS-160-20-3X-TR | CRYSTAL 16.0000MHZ 20PF SMD | Yin Quen | 10 | 0 | 0.265 | 2.65
2 | 5 | ATMEGA328-PU-ND | ATMEGA328-PU | IC MCU 8BIT 32KB FLASH 28DIP | Yin Quen | 5 | 0 | 2.63 | 13.15
3 | 5 | 296-19495-1-ND | LM317MKVURG3 | IC REG LIN POS ADJ 500MA TO252-3 | Yin Quen | 5 | 0 | 0.58 | 2.9
4 | 3 | SW1237CT-ND | B3FS-1012P | SWITCH TACTILE SPST-NO 0.05A 24V | Yin Quen | 3 | 0 | 0.47 | 1.41
5 | 10 | RMCF0805FT10K0CT-ND | RMCF0805FT10K0 | RES 10K OHM 1% 1/8W 0805 | Yin Quen | 10 | 0 | 0.02 | 0.2
6 | 10 | A126368CT-ND | CRG0805F3K0 | RES SMD 3K OHM 1% 1/8W 0805 | Yin Quen | 10 | 0 | 0.031 | 0.31
7 | 10 | RMCF0805FT330RCT-ND | RMCF0805FT330R | RES 330 OHM 1% 1/8W 0805 | Yin Quen | 10 | 0 | 0.02 | 0.2
8 | 10 | RR12P1.0KDCT-ND | RR1220P-102-D | RES SMD 1K OHM 0.5% 1/10W 0805 | Yin Quen | 10 | 0 | 0.037 | 0.37
9 | 10 | 587-2045-1-ND | LBR2012T100K | FIXED IND 10UH 150MA 360MOHM SMD | Yin Quen | 10 | 0 | 0.088 | 0.88
10 | 5 | S7041-ND | PPPC081LFBN-RC | CONN HDR 8POS 0.1 GOLD PCB | Yin Quen | 5 | 0 | 0.58 | 2.9
11 | 5 | S7004-ND | PPTC061LFBN-RC | CONN HDR 6POS 0.1 TIN PCB | Yin Quen | 5 | 0 | 0.61 | 3.05
12 | 10 | ED10561-ND | OSTVN02A150 | TERM BLK 2P SIDE ENT 2.54MM PCB | Yin Quen | 10 | 0 | 0.599 | 5.99
13 | 3 | 732-691210910004-ND | 691210910004 | TERM BLOCK 4P HORIZON 2.54MM PCB | Yin Quen | 3 | 0 | 1.95 | 5.85
14 | 5 | 732-4982-1-ND | 150080BS75000 | LED BLUE CLEAR 0805 SMD | Yin Quen | 5 | 0 | 0.18 | 0.9
15 | 10 | 311-1140-1-ND | CC0805KRX7R9BB104 | CAP CER 0.1UF 50V X7R 0805 | Yin Quen | 10 | 0 | 0.033 | 0.33
16 | 10 | 311-1365-1-ND | CC0805KKX7R7BB105 | CAP CER 1UF 16V X7R 0805 | Yin Quen | 10 | 0 | 0.069 | 0.69
17 | 10 | 311-1104-1-ND | CC0805JRNPO9BN270 | CAP CER 27PF 50V C0G/NPO 0805 | Yin Quen | 10 | 0 | 0.048 | 0.48
18 | 10 | 36-1040-ND | 1040 | PC TEST POINT SLOTTED | Yin Quen | 10 | 0 | 0.27 | 2.7
19 | 3 | BH9V-PC-ND | BH9VPC | BATTERY HOLDER 9V PC PIN | Yin Quen | 3 | 0 | 2.26 | 6.78
20 | 25 | AE10795-ND | V6622A | HEX STANDOFF M2.5X0.45 BRASS 5MM | Yin Quen | 25 | 0 | 0.2292 | 5.73
21 | 1 | 67-1768-ND | LCM-S01602DSR/A | LCD MOD 32 DIG 16 X 2 REFLECTIVE | Yin Quen | 1 | 0 | 12.7 | 12.7
22 | 5 | S5440-ND | PPTC041LGBN-RC | CONN HDR 4POS 0.1 TIN PCB R/A | Yin Quen | 5 | 0 | 0.66 | 3.3
23 | 5 | 1849-PR20203VBDN-ND | PR20203VBDN | PIN HEADER, THR, DUAL ROW, .100" |  | 5 | 0 | 0.13 | 0.65
AMAZON
1 |  | https://www.amazon.com/GeeekPi-Character-Backlight-Raspberry-Electrical/dp/B07S7PJYM6/ref=sr_1_3?dib=eyJ2IjoiMSJ9.NHHShKxQ3uIocjrDetOFyrUV6PH8Od4a4MTxpFGrg6CkS4bieBalYH7mFxUhziISa29YsNvuQSn6yFkfsStYu2L5YAap97WECh9G2DNOkDZKKhykfC0mocXKqpty1XYpQ_1acL2GaKOAxPxaSJl9owCnKP10dfWRk5M7-yO3Y-xdAYAnAHsylrO51vPIm9qcycFqgpTU_KG0vdBmMJaekzrGlTKXqh0b1qEQn-sfkZI.ndti6RhABBhXPS07tZKMkufgYifqOHvRmwMCNm9dgto&dib_tag=se&keywords=i2c+1602+lcd&qid=1732161340&sr=8-3 |  |  | Yin Quen | 1